## 集团二楼会议室云视讯系统音频专业设备
微矿集团2024年7月应急材料标段报价单
集团公司：集团二楼会议室云视讯系统音频专业设备
序号 | 设备名称 | 品牌 | 型号 | 参数 | 单位 | 数量 | 单价 | 合价 | 提报单位 | 图片
1 | 专业调音台 | 声艺 | S12 | 8路话筒通道,4路编组输出，3-band（1段中频扫频），2dbx输入限幅，独立引擎Lexicon效果器，2-进/2-出（14-进/12-出 12MTK）USB接口，3路辅助通道，2单通道/1立体声 | 台 | 1 |  |  | 综合办公室机要信息科
2 | 专业功放机 | 海歌 | PM-840i | 功率参数： 型号：TK400.4 8Ω立体声功率：400W*4 4Ω立体声功率：600W*4 8Ω并接功率：1200W*4 技术规格： 频率响应:8Ω，20Hz-20kHz,1/8额定功率：±0.5dB 总谐波失真：8Ω，1kHz,1/8额定功率：≤0.1% 互补失真：8Ω，60+7kHz,1/8额定功率：≤0.15% 信噪比A:8Ω,1kHz,1V灵敏度≥104dB 输入灵敏度：0.775V/1V/32dB 输入阻尼（平衡/非平衡）：20KΩ/10KΩ 转换速率：≥20V/uS 阻尼系数：≥600 分离度：≥70dB 产品外形尺寸（W*L*H）:483X290X45mm | 台 | 1 |  |  | 综合办公室机要信息科
3 | 会议音箱 | 百年 | PA118 | 8寸单元，壁挂型定压定阻两用。 | 只 | 4 |  |  | 综合办公室机要信息科
4 | 电源时序器 | 贝德 | A-800 | 8路控制，带电压显示 | 台 | 1 |  |  | 综合办公室机要信息科
5 | 移频器 | BKR 拜卡 | BR-1220 | •1.能自适应进行各种音频算法处理，不需要现场配置。 2.新升级,传声增益提高8~10dB,有效提升本地扩音机声压和清晰度 3.通过DSP系统对声音进行过滤，高速有效的抑制啸叫。 4.拨码多功能调节。 5.一键复位校对,调整简便快捷。 6.反馈抑制系统设计灵活，具备4路多功能输入端口，适用不同的设备输出接口。 7.配有专用的RAC接口，可同时外接设备输入和输出功能使用。 8.每路输入都具备48V幻像供电，可切换。 9. 专业数字反馈抑制模块,直通/反馈模式可转换。 10.本产品可广泛应用于会议室、KTV包房、剧团、现场扩音系统等。 1.本产品使用数字移频技术，能有效地抑制啸叫，扩展音量，保证语音的传送质量，保 真度高，声音清晰。 2.本产品极大抑制回啸，能有效地防止烧坏音响设备和喇叭。 3.本产品无需设置，无需调试，操作简单方便，全自动化操作工作方式。 4.本产品自带防啸叫切换开关，可灵活运用于各种场合需求。 5.本产品具有48V幻象电源供电， XLR平衡和6.3非平衡输入可并存，支持4+4路信号输 入，2路信号输出。 6.本产品可广泛应用于会议室、KTV包房、剧团、现场扩音系统等。 | 台 | 1 |  |  | 综合办公室机要信息科
6 | 有线讨论型会议控制系统主机 | BKR 拜卡 | BLS-351M | ·采用数字集成电路技术，低功耗、高保真、极稳定。 ·七种发言模式：主席专用、先进先出、后进先出、限制发言、自由讨论、压倒轮替 、申请发言； ·七种发言人数:：1-6（人任选 ）、N（全开放）； ·开机自检功能，连接状态不正常时主机产生蜂鸣； ·断电智能记忆功能，可记忆程序原运行状态。若意外断电后，通电即恢复最后一次设置； ·具有中/英文语言切换功能； ·LCD屏液晶菜单显示工作内容，直观明了； ·自带防啸叫功能，开启移频功能可以有效地抑制啸叫、扩展音量，增加拾音距离，保证语音的传送质量，保真度高，声音清晰。 ·采用轻触式开关按键控制菜单功能，设有音量调节、电话输入和总音量输出调节器； ·主机最少可连接60个会议话筒单元,具四路并联输出，每路可连接20个单元,可无限增加电源扩展或数据扩展； ·内置电话偶合器输入和输出端口,可用来召开远程电话会议； ·RS232端口可外接PC设置结合加密型软件同步连动操作，实现计算机管理系统功能；也可连接中控，令会议设备智能化。 | 台 | 1 |  |  | 综合办公室机要信息科
7 | 有线讨论型主席单元 | BKR 拜卡 | BLS-3516C | 1、智能数字化设计控制电路，功耗低。 2、高保真单指向性电容咪芯，声音还原、清晰度高、噪音小； 3、主席单元有优先发言权,可随时关闭其他列席单元。 4、主席单元拥有批准代表发言按键，象显身份权利。 5、128X64LCD液晶，显示单元身份、发言模式、发言状态、发言时间。 6、优良抗手机干扰能力。 7、无噪音轻触开关设计，操作灵活； 8、独有音箱网外观设计内置扬声器,可用于会议扩音及播放会议背景音乐。 9、轻触开关音量控制设计，可调节音量大小。 10、左侧设计有3.5音频输出，收听其他列席会议发言内容。 11、会议单元支持热插拔功能，自带2.1米8P连接线；手拉手连接模式，安装简便，操作灵活。 | 只 | 1 |  |  | 综合办公室机要信息科
8 | 有线讨论型代表单元 | BKR 拜卡 | BLS-3516D | 1、智能数字化设计控制电路，功耗低。 2、高保真单指向性电容咪芯，声音还原、清晰度高、噪音小； 3、主席单元有优先发言权,可随时关闭其他列席单元。 4、主席单元拥有批准代表发言按键，象显身份权利。 5、128X64LCD液晶，显示单元身份、发言模式、发言状态、发言时间。 6、优良抗手机干扰能力。 7、无噪音轻触开关设计，操作灵活； 8、独有音箱网外观设计内置扬声器,可用于会议扩音及播放会议背景音乐。 9、轻触开关音量控制设计，可调节音量大小。 10、左侧设计有3.5音频输出，收听其他列席会议发言内容。 11、会议单元支持热插拔功能，自带2.1米8P连接线；手拉手连接模式，安装简便，操作灵活。 | 只 | 13 |  |  | 综合办公室机要信息科
报价人：
联系电话：
填报日期：
税票税率： | [5 empty] | 单位盖章：
备注：