## 1、办公楼综合布线及网络覆盖
微山湖矿业集团7月应急材料报价单
单位：集团公司 标段：1、办公楼综合布线及网络覆盖
序号 | 物资名称 | 规格型号 | 品牌/厂家 | 产品说明 | 单价 | 数量 | 单价 | 金额 | 提报单位 | 产品图片
1 | 网关 | RG-NBR-N7205-E |  | 固化8个千兆电口，2个千兆光口，标准1U设备，2G带宽，推荐带机终端500台，支持家宽场景的会话+流量综合负载均衡、内置状态检测防火墙，支持酒店投屏、支持Easy/IPsec/SSL VPN，酒店投屏数250、IPsec VPN服务端支持并发隧道数500、SSL VPN服务端支持并发隧道数200，支持Web认证、本地服务器认证，支持应用流控、支持整网管理应用会话抑制、应用流控、应用控制、URL阻断，支持应用路由、策略路由等多类型路由，支持睿易MACC云平台与睿易APP管理。不支持硬盘扩展 ，不支持威胁情报库授权。 | 台 | 1 |  |  | 机要信息科
2 | 接入交换 | RG-NBS5200-24SFP/8GT4XS |  | 三层网管交换机，交换容量598Gbps/5.98Tbps，包转发率148Mpps/222Mpps，24个千兆光口，8个10/100/1000Mbps自适应复用电口，固化4个SFP+万兆光口，支持静态路由、三层聚合口、ACL、端口镜像等功能，支持睿易APP和MACC云平台统一管理。 | 台 | 1 |  |  | 机要信息科
3 | POE交换 | RG-NBS3100-8GT2SFP-P V2 |  | 二层网管交换机，交换容量336Gbps，包转发率56Mpps，8口10/100/1000Mbps自适应电口交换机(支持POE/POE+，POE功率125W)，固化2个SFP千兆光口，支持VLAN、ACL、端口镜像、端口聚合等功能，支持睿易APP和MACC云平台统一管理。 | 台 | 6 |  |  | 机要信息科
4 | 接入交换 | RG-NBS3100-24GT4SFP V2 |  | 二层网管交换机，交换容量336Gbps，包转发率78Mpps，24口10/100/1000Mbps自适应电口交换机，固化4个SFP千兆光口，支持VLAN、ACL、端口镜像、端口聚合等功能，支持睿易APP和MACC云平台统一管理。 | 台 | 6 |  |  | 机要信息科
5 | 交换 | SFP-SM1310 |  | 千兆单模光模块,最大传输距离10KM,双纤口,适用LC型接头跳线 | 台 | 24 |  |  | 机要信息科
6 | 吸顶AP | RG-EAP262(E) |  | 2976M双频千兆吸顶AP，1个千兆LAN口上联，内置天线，支持2.4GHz/5GHz双频通信，支持802.11a/b/g/n/ac Wave1/Wave2/ax协议。支持AP与路由两种工作模式，支持二层智能漫游，支持睿易一体化组网，支持“睿易”APP管理。支持802.3at PoE供电和本地供电（PoE+供电设备和DC适配器需单独采购） | 台 | 18 |  |  | 机要信息科
7 | 交换机 | RG-ES108GD |  | 8口千兆非网管交换机，8个10/100/1000M自适应电口，非网管，铁壳桌面级 | 台 | 85 |  |  | 机要信息科
8 | 网线 | HSYV-6A | 宏安 | 超六类 4*2*0.57 (305米) | 箱 | 29 |  |  | 机要信息科 | 国标
9 | 电缆 | YJV |  | 2.2.5 | 米 | 100 |  |  | 机要信息科 | 国标
10 | 光缆 | 12芯 | 亨通 | GYTA-12B | 米 | 100 |  |  | 机要信息科 | 国标
11 | 终端盒及尾纤 |  | 烽火 | 烽火 | 套 | 6 |  |  | 机要信息科 | 国标
12 | 机柜 |  | 海康 | 机柜挂墙网络机柜3U | 个 | 6 |  |  | 机要信息科 | 国产
13 | 槽板 | 30mm*15mm |  | PVC方形线槽 阻燃加厚 | 米 | 900 |  |  | 机要信息科 | 国标
14 | 槽板 | 100mm*50mm |  | PVC方形线槽 阻燃加厚 | 米 | 700 |  |  | 机要信息科 | 国标
15 | 水晶头 | 超六类 | 高岘 | GXCAT6-RJ45US | 盒 | 4 |  |  | 机要信息科 | 国标
报价人：
联系电话：
填报日期：
税票税率：13% | [5 empty] | 单位盖章：
备注：含安装调试
本报价不接受手写，请用电脑填写，加盖公章后回传。请注明报价人、日期、电话。表头请自行填写完整！

## 2、车队网络
微山湖矿业集团7月应急材料报价单
单位：集团公司 标段：2、车队网络
序号 | 物资名称 | 技术参数参考 | 品牌/厂家 | 单价 | 数量 | 单价 | 金额 | 提报单位 | 备注
1 | 网关 | 千兆多WAN口中大企业安全网关NBR6135-E，固化6个千兆电口，1个千兆光口，推荐带终端数350台，推荐带宽2000Mbps，内置状态检测防火墙，支持投屏、支持Easy VPN、IPSec VPN、SSL VPN，支持Web认证、PPPoE Server、本地服务器认证，支持应用流控、应用控制、URL阻断，支持应用路由、策略路由等多类型路由，支持睿易MACC云平台与睿易APP管理 |  | 台 | 1 |  |  | 机要信息科
2 | 光模块及附件 | SFP+SM1310 万兆单模光模块，波长1310nm,传输距离10KM、烽火尾纤4根 |  | 个 | 2 |  |  | 机要信息科
3 | 交换机 | RG-ES224GC 24个10/100/1000Mbps电口，支持端口状态/流量查询，端口远程重启，交换机远程重启，VLAN隔离，端口隔离，环路保护，DHCP Snooping等，支持EWEB/APP/MACC远程管理。 |  | 台 | 1 |  |  | 机要信息科
4 | 吸顶AP | RG-EAP262(E)2976M双频千兆吸顶AP，1个千兆LAN口上联，内置天线，支持2.4GHz/5GHz双频通信，支持802.11a/b/g/n/ac Wave1/Wave2/ax协议。支持AP与路由两种工作模式，支持二层智能漫游，支持睿易一体化组网，支持“睿易”APP管理。支持802.3at PoE供电和本地供电（PoE+供电设备和DC适配器需单独采购） |  | 台 | 2 |  |  | 机要信息科
5 | POE交换机 | RG-ES210GC-LP 8个10/100/1000Mbps电口（支持PoE/PoE+），2个10/100/1000Mbps电口。整机POE最大输出功率70W，支持满接8个200W摄像头，支持端口状态/流量查询，POE功率使用情况查询，端口远程重启，交换机远程重启，VLAN隔离，端口隔离，环路保护，DHCP Snooping等，支持EWEB/APP/MACC远程管理 |  | 台 | 1 |  |  | 机要信息科
6 | 光缆 | GYTA-12B | 亨通 | 米 | 300 |  |  | 机要信息科
7 | 网线 | 宏安HSYV-6A 超六类 4*2*0.57 (305米) | 宏安 | 箱 | 1 |  |  | 机要信息科 | 国标
8 | 机柜 | 高500*宽600*深450mm壁厚：立梁1.5mm 整体1.0mm 规格：钢化玻璃前门，左右后为快拆板，有壁挂背板配置：1个托盘，螺丝，钥匙。 |  | 个 | 1 |  |  | 机要信息科
10 | UPS电源 | 2000Pro2（2042wh,2200w） | 店小二 | 台 | 1 |  |  | 机要信息科
报价人：
联系电话：
填报日期：
税票税率：13% |  |  |  |  | 单位盖章：
备注：含安装调试
本报价不接受手写，请用电脑填写，加盖公章后回传。请注明报价人、日期、电话。表头请自行填写完整！

## 3、打印机
微山湖矿业集团7月应急材料报价单
单位：集团公司 标段：3、打印机
序号 | 物资名称 | 规格型号 | 品牌/厂家 | 单位 | 数量 | 单价 | 金额 | 提报单位 | 备注
1 | 打印机 | M7105DN | 奔图 | 台 | 1 |  |  | 机电管理部
报价人：
联系电话：
填报日期：
税票税率：13% | [5 empty] | 单位盖章：
备注：含安装调试
本报价不接受手写，请用电脑填写，加盖公章后回传。请注明报价人、日期、电话。表头请自行填写完整！